## Folha 1
SCF010 | Ud |  | Lava-loiças.
Lava-loiças de aço inoxidável para instalação em bancada, modelo J-45 "ROCA", de uma cuba, de 450x490x155 mm, com válvula de drenagem, para bancada de cozinha, equipado com torneira misturadora monocomando de prateleira para lava-loiças, de cano alto giratório superior, acabamento cromado, com cartucho cerâmico, modelo Monodin "ROCA", com arejador e ligações de alimentação flexíveis, válvula com drenagem e sifão. Inclusive ligação às redes de água fria e quente e à rede de drenagem existentes, fixação do aparelho e vedação com silicone.
Unitário |  | Ud |  | Descrição | Rend. | Preço unitário | Importância
mt30fxr100aa |  | Ud |  | Lava-loiças de aço inoxidável para instalação em bancada, modelo J-45 "ROCA", de uma cuba, de 450x490x155 mm, com válvula de drenagem. | 1 | 129.92 | 129.92
mt31gmo300a |  | Ud |  | Torneira misturadora monocomando de prateleira para lava-loiças, de cano alto giratório superior, acabamento cromado, com cartucho cerâmico, modelo Monodin "ROCA", com arejador e ligações de alimentação flexíveis, segundo EN 200. | 1 | 140 | 140
mt30lla030 |  | Ud |  | Válvula de seccionamento de 1/2", para lava-loiças ou tanque de lavar roupa, acabamento cromado. | 2 | 20.32 | 40.64
mt30sif020a |  | Ud |  | Sifão garrafa simples de 1 1/2" para lava-loiças de uma cuba, com válvula extensível. | 1 | 4.07 | 4.07
mo008 |  | h |  | Oficial de 1ª canalizador. | 0.764 | 23.31 | 17.81
mo107 |  | h |  | Ajudante de canalizador. | 0.587 | 22.09 | 12.97
|  | % |  | Custos directos complementares | 2 | 345.41 | 6.91
Custo de manutenção decenal: 246,62€ nos primeiros 10 anos. | [5 empty] | Total: | 352.32